## ورقة1
مواصفات المولد
الماركة والطراز | Cummins C100 D5
القدرة الاسمية (Prime) | 125 kVA / 100 kW @ 0.8 PF
القدرة في الطوارئ (Standby) | 137.5 kVA / 110 kW @ 0.8 PF
الجهد الناتج | 400 V – 3Ø + N + PE
التردد | 50 Hz
تنظيم الجهد | AVR ±1%
التيار الاسمي | 180 A
نوع المحرك | Cummins 4‑BTA3.9G8 дизель، 4 أسطوانات مبردة بالماء
سرعة المحرك | 1500 rpm
سعة خزان الوقود | 220 L (يؤمّن تشغيلًا متواصلًا ≈ 8–10 ساعات عند نصف الحمل)
استهلاك الوقود | ≈ 19 L/h @ 75% load
نوع البدّال (Starter) | كهربائي 24 V
اللوحة الكهربائية | Deepsea DSE 7320 مع تحكم أوتوماتيكي وفوق تيار وحماية حرارة
نوع المولّد | Stamford Brushless, IP23, عازل Class H
مستوى الضجيج | 75 dB(A) @ 7 m
الأبعاد (D×W×H) | 2 200 × 900 × 1 250 mm
الوزن التقريبي | 1 150 kg
ملاحظات التركيب | يحتاج قاعدة خرسانية مسطحة، تهوية جيدة، وصرف عادم بعيدًا